## Arkusz1
[17 empty] | grubosc d | 1 | mm | X | B[mT] | 0 | 10 | 20 | 30 | 40 | 50 | 60 | 70 | 80 | 90 | 100 | 110 | 120 | 130 | 140 | 150 | 160 | 170 | 180 | 190 | 200 | 0 | -10 | -20 | -30 | -40 | -50 | -60 | -70 | -80 | -90 | -100 | -110 | -120 | -130 | -140 | -150 | -160 | -170 | -180 | -190 | -200 | 0 | 10 | 20 | 30 | 40 | 50 | 60 | 70 | 80 | 90 | 100 | 110 | 120 | 130 | 140 | 150 | 160 | 170 | 180 | 190 | 200 | 0 | -10 | -20 | -30 | -40 | -50 | -60 | -70 | -80 | -90 | -100 | -110 | -120 | -130 | -140 | -150 | -160 | -170 | -180 | -190 | -200
|  |  |  | Ip = | 30 | mA |  |  |  | Ip = | -30 | mA |  |  |  |  | szerokosc b | 10 | mm | Y | Uh[V] | 0.2 | 2.1 | 4 | 5.9 | 7.8 | 9.6 | 11.5 | 13.4 | 15.1 | 17 | 18.6 | 20.5 | 22.3 | 24 | 25.8 | 27.6 | 29.3 | 31 | 32.6 | 34.4 | 35.8 | -0.3 | -1.9 | -3.8 | -5 | -7.4 | -9.2 | -11.1 | -13 | -14.8 | -16.6 | -18.5 | -20.2 | -21.9 | -23.8 | -25.4 | -27.2 | -28.9 | -30.8 | -32.4 | -34 | -36 | 0.9 | -1.1 | -3.2 | -5.2 | -7.3 | -9.4 | -11.6 | -13.6 | -15.5 | -17.4 | -19.4 | -21.6 | -23.6 | -25.3 | -27.4 | -29.9 | -31.3 | -33.3 | -35 | -36.8 | -38.7 | 0 | 2.2 | 4.2 | 6.3 | 8.4 | 10.6 | 12.6 | 14.5 | 16.4 | 18.5 | 20.7 | 22.5 | 24.4 | 26.4 | 28.3 | 30.2 | 32.3 | 34.2 | 36 | 37.7 | 39.6
|  |  |  | Tp = | 20 | *C | Tk = | 21 | *C | Tp = | 21 | *C | Tk = | 23 | *C |  | dlugosc l | 20 | mm
|  |  |  | B[mT] | Uh[V] | Up[V] | B[mT] | Uh[V] | Up[V] | B[mT] | Uh[V] | Up[V] | B[mT] | Uh[V] | Up[V] |  | deltaIp +/- | 1 | mA
0 | 0 | 0.04 | 0.7455 | 0 | 0.2 | 1.315 | 0 | -0.3 | 1.313 | 0 | 0.9 | -1.479 | 0 | 0 | -1.461 |  | deltaT | 1 | *C
21 | 100 | 4.41 | 2.5245 | 10 | 2.1 | 1.315 | -10 | -1.9 | 1.314 | 10 | -1.1 | -1.472 | -10 | 2.2 | -1.461 |  | deltaB +/- | 2 | % | 0.02
80 | 400 | 16 | 4.3035 | 20 | 4 | 1.315 | -20 | -3.8 | 1.314 | 20 | -3.2 | -1.468 | -20 | 4.2 | -1.462 |  |  |  |  | 4 | mT
177 | 900 | 34.81 | 6.0825 | 30 | 5.9 | 1.315 | -30 | -5 | 1.314 | 30 | -5.2 | -1.467 | -30 | 6.3 | -1.462 |  | deltaUP | 0.001
312 | 1600 | 60.84 | 7.8615 | 40 | 7.8 | 1.315 | -40 | -7.4 | 1.314 | 40 | -7.3 | -1.466 | -40 | 8.4 | -1.462 |  |  |  | dla B=200
480 | 2500 | 92.16 | 9.6405 | 50 | 9.6 | 1.315 | -50 | -9.2 | 1.315 | 50 | -9.4 | -1.466 | -50 | 10.6 | -1.463 |  | delta Uh/Up | 0.005 | 0.179 | u(Uh) | 0.1
690 | 3600 | 132.25 | 11.4195 | 60 | 11.5 | 1.315 | -60 | -11.1 | 1.316 | 60 | -11.6 | -1.465 | -60 | 12.6 | -1.463 |  |  |  | 0.00665 | u(Up) | 0.004
938 | 4900 | 179.56 | 13.1985 | 70 | 13.4 | 1.317 | -70 | -13 | 1.316 | 70 | -13.6 | -1.465 | -70 | 14.5 | -1.464
1208 | 6400 | 228.01 | 14.9775 | 80 | 15.1 | 1.317 | -80 | -14.8 | 1.317 | 80 | -15.5 | -1.466 | -80 | 16.4 | -1.465
1530 | 8100 | 289 | 16.7565 | 90 | 17 | 1.318 | -90 | -16.6 | 1.318 | 90 | -17.4 | -1.466 | -90 | 18.5 | -1.466
1860 | 10000 | 345.96 | 18.5355 | 100 | 18.6 | 1.318 | -100 | -18.5 | 1.319 | 100 | -19.4 | -1.466 | -100 | 20.7 | -1.466 |  |  | u(I) | 0.5774 | mA
2255 | 12100 | 420.25 | 20.3145 | 110 | 20.5 | 1.319 | -110 | -20.2 | 1.32 | 110 | -21.6 | -1.469 | -110 | 22.5 | -1.468 |  |  | u(B) | 2.3094 | mT
2676 | 14400 | 497.29 | 22.0935 | 120 | 22.3 | 1.32 | -120 | -21.9 | 1.321 | 120 | -23.6 | -1.469 | -120 | 24.4 | -1.469 |  |  | uc(Uh) | 0.3603 | V
3120 | 16900 | 576 | 23.8725 | 130 | 24 | 1.321 | -130 | -23.8 | 1.322 | 130 | -25.3 | -1.47 | -130 | 26.4 | -1.47
3612 | 19600 | 665.64 | 25.6515 | 140 | 25.8 | 1.323 | -140 | -25.4 | 1.333 | 140 | -27.4 | -1.471 | -140 | 28.3 | -1.471
4140 | 22500 | 761.76 | 27.4305 | 150 | 27.6 | 1.324 | -150 | -27.2 | 1.334 | 150 | -29.9 | -1.472 | -150 | 30.2 | -1.473 |  |  | AD9 | AD10 | AD11
4688 | 25600 | 858.49 | 29.2095 | 160 | 29.3 | 1.325 | -160 | -28.9 | 1.336 | 160 | -31.3 | -1.474 | -160 | 32.3 | -1.474 |  |  | uc,r(n) | uc(n) | U(n)
5270 | 28900 | 961 | 30.9885 | 170 | 31 | 1.326 | -170 | -30.8 | 1.337 | 170 | -33.3 | -1.475 | -170 | 34.2 | -1.476 |  |  | 0.0226 | 23643629820266500 | 0.0452
5868 | 32400 | 1062.76 | 32.7675 | 180 | 32.6 | 1.328 | -180 | -32.4 | 1.339 | 180 | -35 | -1.476 | -180 | 36 | -1.477
6536 | 36100 | 1183.36 | 34.5465 | 190 | 34.4 | 1.329 | -190 | -34 | 1.34 | 190 | -36.8 | -1.478 | -190 | 37.7 | -1.479
7160 | 40000 | 1281.64 | 36.3255 | 200 | 35.8 | 1.33 | -200 | -36 | 1.342 | 200 | -38.7 | -1.48 | -200 | 39.6 | -1.481 |  |  | AD12 | AD13
[18 empty] | Upsr | I | 30 | mA | 20: I; 30: 0.03; 40: A
[18 empty] | 1.32 | Up | 1.32 | V | 20: Up; 30: 1.32; 40: V
|  |  | AD2 | [15 empty] | L | 20 | mm | 20: L; 30: 0.02; 40: m
|  |  |  | x=B y=Uh | [14 empty] | b | 10 | mm | 20: b; 30: 0.01; 40: m
|  |  |  | xi | yi | x^2 | y^2 | x*y | n |  |  | spr | y | Uh[V] | 4 |  |  |  | d | 1 | mm | 20: d; 30: 0.001; 40: m
|  |  | sigma | 2100 | 388.5 | 287000 | 9651.23 | 52621 | 20 |  |  | 0 | 0.7 | 0.2 | 36.3255 |  |  |  | e | 1.602e-19 | C | 20: e; 30: 1.602e-19; 40: C
[12 empty] | 10 | 2.5 | 2.1 |  |  |  |  | n | 1.0462e+18 | m^-3 | 20: n; 30: 1.0462e+18; 40: m^-3
|  |  |  | a | b | [6 empty] | 20 | 4.3 | 4 |  |  |  |  | Uh | 35.8 | V | 20: Uh; 30: 35.8; 40: V
|  |  |  | 0.1779 | 0.7455 |  | B | Uh |  |  |  | 30 | 6.1 | 5.9 |  |  |  |  | B | 200 | mT | 20: B; 30: 0.2; 40: T
[7 empty] | 10 | 2.5 |  |  |  | 40 | 7.9 | 7.8
|  |  |  | u(a) | u(b) |  | 200 | 36.3 |  |  |  | 50 | 9.6 | 9.6 | [7 empty] | 20: miu; 30: 271.2121; 40: m^2/Vs
|  |  |  | 0.0005 | 0.0599 | [6 empty] | 60 | 11.4 | 11.5
[12 empty] | 70 | 13.2 | 13.4
[12 empty] | 80 | 15 | 15.1 |  |  |  | AD14 | AD15 | AD16
[12 empty] | 90 | 16.8 | 17 |  |  |  | uc,r(miu) | uc(miu) | U(miu)
|  |  | AD4 |  | AD5 | AD6 | AD7 |  |  |  |  | 100 | 18.5 | 18.6 |  |  |  | 0.0156 | 4.2309 | 0.0312
|  |  | B |  | uc(Uh) | uc,r(Uh) | U(Uh) |  |  |  |  | 110 | 20.3 | 20.5
|  |  | 200 |  | 0.3603 | 0.0099 | 0.7206 |  |  |  |  | 120 | 22.1 | 22.3
|  | Uh | 36.3 | [8 empty] | 130 | 23.9 | 24
[12 empty] | 140 | 25.7 | 25.8
[12 empty] | 150 | 27.4 | 27.6
[12 empty] | 160 | 29.2 | 29.3
|  |  | AD8 | [8 empty] | 170 | 31 | 31
|  |  | I | 30 | mA |  | I | 0.03 | A |  |  | 180 | 32.8 | 32.6
|  |  | B | 200 | mT |  | B | 0.2 | T |  |  | 190 | 34.5 | 34.4
|  |  | U | 35800 | mV |  | U | 35.8 | V |  |  | 200 | 36.3 | 35.8
|  |  | e | 1.602e-16 | mC |  | e | 1.602e-19 | C
|  |  | d | 1 | mm |  | d | 0.001 | m
[18 empty] | uc(Uh) | uc,r(Uh) | U(Uh) |  | 20: deltaU
[18 empty] | 0.3603 | 0.0099 | 0.7206 |  | 20: 0.05
|  |  | n | 1.0462e+15 |  |  | n | 1.0462e+18 | m^-3 | [6 empty] | x=B y=Uh
[15 empty] | u(B) | B[mT] | Uh[V] | u(U)
[15 empty] | 0 | 0 | 0.2 | 0.01
[15 empty] | 0.2 | 10 | 2.1 | 0.105
[15 empty] | 0.4 | 20 | 4 | 0.2
[15 empty] | 0.6 | 30 | 5.9 | 0.295
[15 empty] | 0.8 | 40 | 7.8 | 0.39
[15 empty] | 1 | 50 | 9.6 | 0.48
[15 empty] | 1.2 | 60 | 11.5 | 0.575
[15 empty] | 1.4 | 70 | 13.4 | 0.67
[15 empty] | 1.6 | 80 | 15.1 | 0.755
[15 empty] | 1.8 | 90 | 17 | 0.85
[15 empty] | 2 | 100 | 18.6 | 0.93
[15 empty] | 2.2 | 110 | 20.5 | 1.025
[15 empty] | 2.4 | 120 | 22.3 | 1.115
[15 empty] | 2.6 | 130 | 24 | 1.2
[15 empty] | 2.8 | 140 | 25.8 | 1.29
[15 empty] | 3 | 150 | 27.6 | 1.38
[15 empty] | 3.2 | 160 | 29.3 | 1.465
[15 empty] | 3.4 | 170 | 31 | 1.55
[15 empty] | 3.6 | 180 | 32.6 | 1.63
[15 empty] | 3.8 | 190 | 34.4 | 1.72
[15 empty] | 4 | 200 | 35.8 | 1.79