## Arkusz1
[16 empty] | grubosc d | 1 | mm
|  |  |  | Ip = | 30 | mA |  |  |  | Ip = | -30 | mA |  |  |  | szerokosc b | 10 | mm
|  |  |  | Tp = | 20 | *C | Tk = | 21 | *C | Tp = | 21 | *C | Tk = | 23 | *C | dlugosc l | 20 | mm
|  |  |  | B[mT] | Uh[V] | Up[V] | B[mT] | Uh[V] | Up[V] | B[mT] | Uh[V] | Up[V] | B[mT] | Uh[V] | Up[V] | deltaIp +/- | 1 | mA
0 | 0 | 0.04 | 0.74842 | 0 | 0.2 | 1.315 | 0 | -0.3 | 1.313 | 0 | 0.9 | -1.479 | 0 | 0 | -1.461 | deltaT | 1 | *C
21 | 100 | 4.41 | 2.5271 | 10 | 2.1 | 1.315 | -10 | -1.9 | 1.314 | 10 | -1.1 | -1.472 | -10 | 2.2 | -1.461 | deltaB +/- | 2 | %
80 | 400 | 16 | 4.3059 | 20 | 4 | 1.315 | -20 | -3.8 | 1.314 | 20 | -3.2 | -1.468 | -20 | 4.2 | -1.462
177 | 900 | 34.81 | 6.0846 | 30 | 5.9 | 1.315 | -30 | -5 | 1.314 | 30 | -5.2 | -1.467 | -30 | 6.3 | -1.462
312 | 1600 | 60.84 | 7.8633 | 40 | 7.8 | 1.315 | -40 | -7.4 | 1.314 | 40 | -7.3 | -1.466 | -40 | 8.4 | -1.462
480 | 2500 | 92.16 | 9.642 | 50 | 9.6 | 1.315 | -50 | -9.2 | 1.315 | 50 | -9.4 | -1.466 | -50 | 10.6 | -1.463
690 | 3600 | 132.25 | 11.4208 | 60 | 11.5 | 1.315 | -60 | -11.1 | 1.316 | 60 | -11.6 | -1.465 | -60 | 12.6 | -1.463
938 | 4900 | 179.56 | 13.1995 | 70 | 13.4 | 1.317 | -70 | -13 | 1.316 | 70 | -13.6 | -1.465 | -70 | 14.5 | -1.464
1208 | 6400 | 228.01 | 14.9782 | 80 | 15.1 | 1.317 | -80 | -14.8 | 1.317 | 80 | -15.5 | -1.466 | -80 | 16.4 | -1.465
1530 | 8100 | 289 | 16.7569 | 90 | 17 | 1.318 | -90 | -16.6 | 1.318 | 90 | -17.4 | -1.466 | -90 | 18.5 | -1.466
1860 | 10000 | 345.96 | 18.5356 | 100 | 18.6 | 1.318 | -100 | -18.5 | 1.319 | 100 | -19.4 | -1.466 | -100 | 20.7 | -1.466
2255 | 12100 | 420.25 | 20.3144 | 110 | 20.5 | 1.319 | -110 | -20.2 | 1.32 | 110 | -21.6 | -1.469 | -110 | 22.5 | -1.468
2676 | 14400 | 497.29 | 22.0931 | 120 | 22.3 | 1.32 | -120 | -21.9 | 1.321 | 120 | -23.6 | -1.469 | -120 | 24.4 | -1.469
3120 | 16900 | 576 | 23.8718 | 130 | 24 | 1.321 | -130 | -23.8 | 1.322 | 130 | -25.3 | -1.47 | -130 | 26.4 | -1.47
3612 | 19600 | 665.64 | 25.6505 | 140 | 25.8 | 1.323 | -140 | -25.4 | 1.333 | 140 | -27.4 | -1.471 | -140 | 28.3 | -1.471
4140 | 22500 | 761.76 | 27.4292 | 150 | 27.6 | 1.324 | -150 | -27.2 | 1.334 | 150 | -29.9 | -1.472 | -150 | 30.2 | -1.473
4688 | 25600 | 858.49 | 29.208 | 160 | 29.3 | 1.325 | -160 | -28.9 | 1.336 | 160 | -31.3 | -1.474 | -160 | 32.3 | -1.474
5270 | 28900 | 961 | 30.9867 | 170 | 31 | 1.326 | -170 | -30.8 | 1.337 | 170 | -33.3 | -1.475 | -170 | 34.2 | -1.476
5868 | 32400 | 1062.76 | 32.7654 | 180 | 32.6 | 1.328 | -180 | -32.4 | 1.339 | 180 | -35 | -1.476 | -180 | 36 | -1.477
6536 | 36100 | 1183.36 | 34.5441 | 190 | 34.4 | 1.329 | -190 | -34 | 1.34 | 190 | -36.8 | -1.478 | -190 | 37.7 | -1.479
7160 | 40000 | 1281.64 | 36.3229 | 200 | 35.8 | 1.33 | -200 | -36 | 1.342 | 200 | -38.7 | -1.48 | -200 | 39.6 | -1.481
x=B y=Uh
|  |  |  | xi | yi | x^2 | y^2 | x*y | n
|  |  | sigma | 2100 | 388.5 | 287000 | 9651.23 | 52621 | 20
|  |  |  | a | b
|  |  |  | 0.17787 | 0.74842